## smart penetrometer.kicad_pro
Item # | Reference | Qty | Manufacturer | Product # | Description / Value | Package | Footprint | Unit Price | Cost | Links
1 | A1 | 1 | Arduino | A000005 | ARDUINO NANO ATMEGA328 EVAL BRD |  |  | 24.9 | 24.9 | link
2 | A2 | 1 |  |  | SD_Card_Module |  | kitest:SD Module |  | $- | link
3 | BT1 | 1 | MPD | BK-870 | BATTERY RETAINER COIN 10MM SMD |  |  | 0.58 | 0.58 | link
4 |  | 1 | Renata Batteries | CR1025 | BATTERY LITHIUM 3V COIN 10MM |  |  | 1.4 | 1.4 | link
5 | C2,C6 | 2 | KEMET | C1206C104J5RACTU | C_1uF | 1206 (3216 Metric) |  | 0.24 | 0.48 | link
6 | C5,C7 | 2 | KEMET | C1206C104J5RACTU | C_0.1uF |  | Capacitor_SMD:C_1206_3216Metric |  | $- | link
7 | D1 | 1 |  |  | SMZ1_770mV |  | Diode_SMD:D_MELF |  | $- | link
8 | J1 | 1 |  |  | RTD |  | custom:JST_PH_B2B-PH-K_1x02_P2.00mm_Vertical |  | $- | link
9 | J2,J3 | 2 |  |  | Conn_01x02 |  | custom:JST_PH_B2B-PH-K_1x02_P2.00mm_Vertical |  | $- | link
10 | J4 | 1 |  |  | GEO |  | custom:JST_PH_B2B-PH-K_1x02_P2.00mm_Vertical |  | $- | link
11 | J5 | 1 |  |  | Conn_02x04 |  | Connector_PinSocket_2.54mm:PinSocket_2x04_P2.54mm_Vertical |  | $- | link
12 | J6 | 1 |  |  | EC |  | custom:JST_PH_B3B-PH-K_1x03_P2.00mm_Vertical |  | $- | link
13 | JP1 | 1 |  |  | Jumper_2 |  | Connector_PinHeader_2.54mm:PinHeader_1x02_P2.54mm_Vertical |  | $- | link
14 | JP2 | 1 |  |  | Jumper_3 |  | Connector_PinHeader_2.54mm:PinHeader_1x03_P2.54mm_Vertical |  | $- | link
15 | R1 | 1 |  |  | R_32K |  | Resistor_SMD:R_1206_3216Metric |  | $- | link
16 | R2 | 1 |  |  | R_7.5K |  | Resistor_SMD:R_1206_3216Metric |  | $- | link
17 | R3 | 1 |  |  | R_100 |  | Resistor_SMD:R_1206_3216Metric |  | $- | link
18 | R5,R6,R11 | 3 |  |  | R_10K |  | Resistor_SMD:R_1206_3216Metric |  | $- | link
19 | R9,R10 | 2 |  |  | R_1kOhm |  | Resistor_SMD:R_1206_3216Metric |  | $- | link
20 | U1 | 1 |  |  | LM321 |  | Package_TO_SOT_SMD:SOT-23-5 |  | 0.1 | link
21 | U2 | 1 |  |  | ADP124ARHZ-3.3-R7 |  | footprint:RH_8_1_ADI |  | 2.52 | link1 | link2
22 | U4 | 1 |  |  | DS3231M |  | Package_SO:SOIC-16W_7.5x10.3mm_P1.27mm |  | $- | link
23 | U5 | 1 |  |  | BME260 |  | kitest:BME260 |  | $- | link
24 | U7 | 1 |  |  | ADS1115IDGS |  | Package_SO:TSSOP-10_3x3mm_P0.5mm |  | 5.28 | link1 | link2
[8 empty] | Total Cost | 35.26